## Sheet1
Name | Quantity | Value | Package | Description | Mouser # | Digi-Key # | Datasheet / Notes
U2, U1 | 2 | OPA1612AID | SOIC-8 | OPA1612AID | 595-OPA1612AID
D1, D2 | 2 | Schottky 40V 120mA | SOT-323-3 | BAS40-04 Schottky diode | 771-BAS40-04W-T/R
C1, C5 | 2 | 2.2nF | "0402" | Capacitor ceramic 0402 | 581-04023C222J4T2A
C8, C4 | 2 | 0.1uF | "0402" | Capacitor ceramic 0402 | 581-04023C104KAT2A62
C2, C3, C6, C7 | 4 | 10uF | "0402" | Capacitor ceramic 0402 | 581-0402ZD106MAT2A
R1, R2, R12, R13 | 4 | 10kOhm | "0402" | Resistor 0402 0.1% | 279-CPF-A-0402B10KE
R3, R4, R14, R15 | 4 | 100kOhm | "0402" | Resistor 0402 0.1% | 279-CPF-A0402B100KE1
R6, R17 | 2 | 100Ohm | "0402" | Resistor 0402 | 603-RP0402BRD07100RL
R7, R18 | 6 | 10kOhm | "0402" | Resistor 0402 | 603-RT0402FRE0710KL
R8, R19 | 2 | 150kOhm | "0402" | Resistor 0402 | RT0402FRE07150KL
R9, R20 | 2 | 1kOhm | "0402" | Resistor 0402 | RT0402FRE071KL
R10, R21 | 2 | 100kOhm | "0402" | Resistor 0402 | 603-RT0402FRE07100KL
RV5, RV16 | 2 | 500Ohm | SMD | Bourns 3314J vertical trim potentiometer | 652-3314J-1-501G
RV22, RV11 | 2 | 100kOhm | SMD | Bourns 3314J vertical trim potentiometer | 652-3314J-1-104E
J1 | 2 | Conn 01x05 | Through-hole | Molex K254 22-27-2051 5-pin male header | 538-22-27-2051
J3, J5, J6, J7, J8, J9, J10 | 7 | Connector_PinHeader | Through-hole | 2mm 01x01 vertical pin header | 910-HDR100IMP40MGVTH